## Ведомость объемов работ 6 граф
ВЕДОМОСТЬ ОБЪЕМОВ РАБОТ №
на капитальный ремонт общего имущества многоквартирного жилого дома, расположенного по адресу: Красноярский край, Ермаковский р-н, Ермаковский с/с, с. Ермаковское, ул. Карла Маркса 135 (Ремонт крыши).
№ пп | Наименование | Ед. изм. | Кол. | Примечание
1 | 2 | 3 | 4 | 5
Раздел 1. Демонтажные работы
1 | Разборка деревянных элементов конструкций крыш: стропил со стойками и подкосами из брусьев и бревен | 100 м2 | 3,265 326,5 / 100
2 | Разборка: карнизов | 100 м2 | 0,287 28,7 / 100
3 | Разборка слуховых окон: прямоугольных двускатных | 100 шт | 0,01 1 / 100
4 | Разборка мелких покрытий и обделок из листовой стали: поясков, сандриков, желобов, отливов, свесов и т.п. | 100 м | 0,529 (45,5+7,4) / 100
5 | Разборка теплоизоляции на кровле из: ваты минеральной толщиной 100 мм | 100 м2 | 2,2469 224,69 / 100
6 | Разборка покрытий плитами: из легких (ячеистых) бетонов или фибролита | 100 м2 | 2,2469 224,69 / 100
7 | Разборка теплоизоляции на кровле из: двух слоёв стеклоткани (разборка пароизоляции) | 100 м2 | 2,2469 224,69 / 100
8 | Разборка покрытий кровель: из волнистых и полуволнистых хризотилцементных листов | 100 м2 | 2,74 274 / 100
9 | Разборка деревянных элементов конструкций крыш: обрешетки из брусков с прозорами | 100 м2 | 2,585 258,5 / 100
10 | Разборка деревянных элементов конструкций крыш: мауэрлатов | 100 м2 | 3,265 326,5 / 100
11 | Разборка деревянных прогонов, защитного и рабочего настила покрытия | 100 м2 | 2,2469 224,69 / 100
12 | Демонтаж дверных коробок: в деревянных стенах рубленных | 100 шт | 0,01 1 / 100
13 | Снятие дверных полотен | 100 м2 | 0,0036 (0,6*0,6*1) / 100
Вывоз строительного мусора
14 | Погрузо-разгрузочные работы при автомобильных перевозках: Погрузка мусора строительного с погрузкой экскаваторами емкостью ковша до 0,5 м3 | 1 т груза | 17,08 34,16/2
15 | Погрузо-разгрузочные работы при автомобильных перевозках: Погрузка мусора строительного с погрузкой вручную | 1 т груза | 17,08 34,16/2
16 | Перевозка грузов автомобилями-самосвалами грузоподъемностью 10 т работающих вне карьера на расстояние: I класс груза до 10 км | 1 т груза | 34.16
Установка люка
Раздел 2. Чердачное помещение
Утепление чердачного перекрытия - 224,69 м2
17 | Устройство покрытия из рулонных материалов: насухо без промазки кромок (пароизоляция) | 100 м2 | 2,4363 243,63 / 100
18 | Гвозди толевые круглые, размер 3,0х40 мм | т | -0,007309 -Ф3.р2
19 | ИЗОСПАН: B | 10 м2 | 29,236 292,36 / 10
20 | Утепление покрытий плитами: из минеральной ваты или перлита на битумной мастике в один слой | 100 м2 | 2,2469 224,69 / 100
21 | Мастика битумная кровельная горячая | т | -0,451627 -Ф4.р2
22 | Утепление покрытий плитами: на каждый последующий слой добавлять к расценке 12-01-013-03 | 100 м2 | 2,2469 224,69 / 100
23 | Мастика битумная кровельная горячая | т | -1,354881 -Ф15.р1
24 | Маты из минеральной ваты прошивные теплоизоляционные, фольгированные, толщина 50 мм (Утеплитель ISOVER Руф Н ОПТИМАЛ) | м3 | 46.3
25 | Устройство покрытия из рулонных материалов: насухо без промазки кромок | 100 м2 | 2,2469 224,69 / 100
26 | Гвозди толевые круглые, размер 3,0х40 мм | т | -0,006741 -Ф14.р2
27 | ИЗОСПАН: AM | 10 м2 | 25,839 258,39 / 10
28 | Ленты герметизирующие, пароизоляционные бутилкаучуковые, дублированные нетканым материалом с двух сторон, с липким слоем с двух сторон и антиадгезионным покрытием, цвет бежевый, ширина 100 мм, толщина 1,5 мм (Клейкая лента Изоспан KL+ (30мм; 25 м/п) (в соответствии с проектом) | м | 617.87
Установка люка
29 | Монтаж люка противопожарного | м2 | 0.64
30 | Пена монтажная полиуретановая противопожарная однокомпонентная модифицированная для заполнения, уплотнения, утепления, изоляции и соединения швов и стыков в местах с повышенными требованиями пожарной безопасности (0,88 л) | шт | 0,7184 -Ф18.р1+1
31 | Кладка стен кирпичных наружных: простых при высоте этажа до 4 м | м3 | 0.2
32 | Раствор кладочный, цементно-известковый, М25 | м3 | 0.048
33 | Кирпич керамический одинарный, марка 100, размер 250х120х65 мм | 1000 шт | 0,076 76 / 1000
34 | Штукатурка поверхностей внутри здания известковым раствором простая: по камню и бетону стен | 100 м2 | 0,02 2 / 100
35 | Сетка тканая с квадратными ячейками № 05, без покрытия | м2 | -0,0528 -Ф11.р1
36 | Окраска поливинилацетатными водоэмульсионными составами простая по штукатурке и сборным конструкциям: стен, подготовленным под окраску | 100 м2 | 0,02 2 / 100
37 | Краска двухкомпонентная на основе акриловой смолы (АД-МАК 121) | т | 0,0004 (0,2*2)/1000
Раздел 3. Стропильная система, обрешетка, карнизный короб
38 | Установка и разборка наружных инвентарных лесов высотой до 16 м: трубчатых для прочих отделочных работ | 100 м2 | 1,47 147 / 100
Установка стропил
39 | Установка стропил (затяжек, прогонов, подкосов, мауэрлатов) | м3 | 9.2
40 | Рубероид кровельный РКК-350 | м2 | -31,096 -Ф13.р1
41 | Рубероид подкладочный с пылевидной посыпкой: РПП-300а | м2 | 7.82
Устройство обрешетки сплошной
42 | Смена обрешетки с прозорами: из досок толщиной до 50 мм | 100 м2 | 0,679 67,9 / 100
43 | Доска обрезная, хвойных пород, ширина 75-150 мм, толщина 44 мм и более, длина 4-6,5 м, сорт II | м3 | 3,395 67,9*0,05
Устройство обрешетки разряженной
44 | Устройство обрешетки с прозорами из досок и брусков под кровлю: из хризотилцементных листов | 100 м2 | 2,585 258,5 / 100
45 | Бруски обрезные, хвойных пород, длина 4-6,5 м, ширина 75-150 мм, толщина 40-75 мм, сорт III | м3 | -1,3959 -Ф7.р1
46 | Доска необрезная, хвойных пород, длина 4-6,5 м, все ширины, толщина 32-40 мм, сорт III | м3 | -1,2408 -Ф7.р2
47 | Доска обрезная, хвойных пород, ширина 75-150 мм, толщина 44 мм и более, длина 4-6,5 м, сорт II | м3 | 3.23
Карнизный короб
48 | Устройство: карнизов | 100 м2 | 0,5598 (44,78+11,2) / 100
49 | Доска обшивочная "Вагонка", тип 0-1, 0-2, 0-3, наружная и внутренняя из древесины, толщина 13 мм, ширина без гребня 70-90 мм | м3 | -0,593388 -Ф12.р1
50 | Доска обрезная, хвойных пород, ширина 75-150 мм, толщина 44 мм и более, длина 4-6,5 м, сорт II | м3 | -0,515016 -Ф12.р2
51 | Доска обрезная, хвойных пород, ширина 75-150, мм толщина 19-22 мм, длина 4-6,5 м, сорт II | м3 | -0,324684 -Ф12.р3
52 | Доска обрезная, хвойных пород, ширина 75-150 мм, толщина 44 мм и более, длина 4-6,5 м, сорт II | м3 | 0.42
53 | Доска обрезная, хвойных пород, ширина 75-150 мм, толщина 25 мм, длина 4-6,5 м, сорт II | м3 | 1.4
54 | Устройство мелких покрытий (брандмауэры, парапеты, свесы и т.п.) из листовой оцинкованной стали | 100 м2 | 0,2239 22,39 / 100
55 | Простая окраска масляными составами по дереву: стен | 100 м2 | 0,5598 55,98 / 100
56 | Краска двухкомпонентная на основе акриловой смолы (АД-МАК 121) | т | 0,011196 (0,2*55,98)/1000
Огнебиозащитное покрытие деревянных конструкций
57 | Огнебиозащитное покрытие деревянных поверхностей готовыми составами для обеспечения: второй группы огнезащитной эффективности по НПБ 251 | 100 м2 | 10,2057 (404,87+443,7+172) / 100
58 | Состав огнезащитный, пропиточный, для древесины (Кедр-АН6(Щ) | кг | 93,89244 1020,57*0,092
Раздел 4. Устройство кровли
Устройство кровли
59 | Устройство кровель из волнистых хризотилцементных листов: унифицированного профиля по готовым прогонам | 100 м2 | 3,2648 326,48 / 100
60 | Рубероид кровельный РКП-350 | м2 | -5,158384 -Ф6.р2
61 | Листы хризотилцементные волнистые унифицированного профиля 54/200, толщина 7,5 мм | м2 | -424,424 -Ф6.р1
62 | Листы хризотилцементные волнистые профиля 40/150, толщина 5,8 мм (в соответствии с проектом) | м2 | 424.424
63 | Сталь листовая оцинкованная, толщина 0,7 мм | т | 0,30837 54,1*5,7/1000
64 | Рубероид подкладочный с пылевидной посыпкой: РПП-300а | м2 | 54.1
65 | Прокладки уплотнительные пенополиуретановые открытопористые (коньковый уплотнитель) | м | 156.82
Устройство слуховых окон
66 | Устройство слуховых окон | шт | 2 1+1
67 | Лесоматериалы круглые, хвойных пород, для выработки пиломатериалов и заготовок пластины, толщина 20-24 см, сорт II | м3 | -0,12 -Ф22.р3
68 | Доска обрезная, хвойных пород, ширина 75-150 мм, толщина 44 мм и более, длина 4-6,5 м, сорт III | м3 | -0,2 -Ф22.р2
69 | Доска обрезная, хвойных пород, ширина 75-150, мм толщина 19-22 мм, длина 4-6,5 м, сорт III | м3 | -0,12 -Ф22.р4
70 | Доска обрезная, хвойных пород, ширина 75-150 мм, толщина 44 мм и более, длина 4-6,5 м, сорт II | м3 | 0,29664 (0,065+0,027+0,021+0,014+0,009+0,008)*1,03*2
71 | Доска обрезная, хвойных пород, ширина 75-150 мм, толщина 25 мм, длина 2-3,75 м, сорт II | м3 | 0,1957 0,095*1,03*2
72 | Окна деревянные неоткрывающиеся глухие одинарной конструкции с жалюзийной решеткой СГО 6-12Ж, площадь 0,65 м2 | м2 | 1,68 1,05*0,8*2
73 | Петля накладная | шт | 4
74 | Ручка-скоба из алюминиевого сплава анодированная | шт | 4 2*2
75 | Задвижка накладная | шт | 2 1*2
76 | Простая окраска масляными составами по дереву: стен | 100 м2 | 0,0388 (1,8+2,08) / 100
77 | Краска двухкомпонентная на основе акриловой смолы (АД-МАК 121) | т | 0,001746 ((1,8+2,08)*0,45)/1000
78 | Устройство мелких покрытий (брандмауэры, парапеты, свесы и т.п.) из листовой оцинкованной стали | 100 м2 | 0,2312 (8+7,56*2) / 100
79 | Сталь листовая оцинкованная, толщина 0,5 мм | т | -0,131784 -Ф27.р1
80 | Сталь листовая оцинкованная, толщина 0,55 мм (в соответствии с проектом) | т | 0,16172 округл((9,2+8,69)*4,52/1000;5)*2
Ходовой настил
81 | Устройство: ходов на чердаке | 100 м2 | 2,2469 224,69 / 100
82 | Бруски обрезные, хвойных пород, длина 4-6,5 м, ширина 75-150 мм, толщина 40-75 мм, сорт IV | м3 | -0,67407 -Ф1.р1
83 | Доска обрезная, хвойных пород, ширина 75-150 мм, толщина 25 мм, длина 4-6,5 м, сорт IV | м3 | -6,763169 -Ф1.р2
84 | Доска обрезная, хвойных пород, ширина 75-150 мм, толщина 44 мм и более, длина 4-6,5 м, сорт IV | м3 | -1,617768 -Ф1.р3
85 | Доска обрезная, хвойных пород, ширина 75-150 мм, толщина 44 мм и более, длина 4-6,5 м, сорт II | м3 | 7,828 7,6*1,03
86 | Бруски обрезные, хвойных пород, длина 2-6,5 м, толщина 40-60 мм, сорт II | м3 | 1,4523 1,41*1,03
87 | Установка элементов каркаса: из брусьев | м3 | 1.81
88 | Бруски обрезные, хвойных пород, длина 4-6,5 м, ширина 75-150 мм, толщина 100, 125 мм, сорт II | м3 | -1,6833 -Ф17.р1
89 | Доска необрезная, хвойных пород, длина 4-6,5 м, все ширины, толщина 32-40 мм, сорт III | м3 | -0,0181 -Ф17.р2
90 | Доска обрезная, хвойных пород, ширина 75-150 мм, толщина 44 мм и более, длина 4-6,5 м, сорт II | м3 | -0,2172 -Ф17.р3
91 | Паста антисептическая | т | -0,005448 -Ф17.р4
92 | Доска обрезная, хвойных пород, ширина 75-150 мм, толщина 44 мм и более, длина 4-6,5 м, сорт II | м3 | 1,8643 1,81*1,03
Лестница у слухового окна
93 | Устройство: ходов на чердаке | 100 м2 | 0,005 0,5 / 100
94 | Бруски обрезные, хвойных пород, длина 4-6,5 м, ширина 75-150 мм, толщина 40-75 мм, сорт IV | м3 | -0,0015 -Ф19.р1
95 | Доска обрезная, хвойных пород, ширина 75-150 мм, толщина 25 мм, длина 4-6,5 м, сорт IV | м3 | -0,01505 -Ф19.р2
96 | Доска обрезная, хвойных пород, ширина 75-150 мм, толщина 44 мм и более, длина 4-6,5 м, сорт IV | м3 | -0,0036 -Ф19.р3
97 | Доска обрезная, хвойных пород, ширина 75-150 мм, толщина 44 мм и более, длина 4-6,5 м, сорт II | м3 | 0,06283 (0,032+0,023+0,006)*1,03
98 | Бруски обрезные, хвойных пород, длина 2-6,5 м, толщина 40-60 мм, сорт II | м3 | 0,00309 0,003*1,03
Огнебиозащитное покрытие деревянных конструкций
99 | Огнебиозащитное покрытие деревянных поверхностей готовыми составами для обеспечения: второй группы огнезащитной эффективности по НПБ 251 | 100 м2 | 5,8568 (567,25+3,51+14,92) / 100
100 | Состав огнезащитный, пропиточный, для древесины (Кедр-АН6(Щ) | кг | 53,88256 585,68*0,092
Элементы кровли
101 | Ограждение кровель перилами | 100 м | 0,68 68 / 100
102 | Конструкции стальные индивидуальные решетчатые сварные, масса 0,1-0,5 т | т | 0,204 204/1000
103 | Монтаж лестниц прямолинейных и криволинейных, пожарных с ограждением | т | 0,144 12*12/1000
104 | Конструкции стальные индивидуальные решетчатые сварные, масса 0,1-0,5 т (мостики переходные) | т | 0,144 12*12/1000
105 | Монтаж лестниц прямолинейных и криволинейных, пожарных с ограждением | т | 0,0435 3*14,5/1000
106 | Конструкции стальные индивидуальные решетчатые сварные, масса 0,1-0,5 т(лестницы кровельные) | т | 0,0435 3*14,5/1000
Фановые трубы
107 | Прокладка трубопроводов канализации из полиэтиленовых труб высокой плотности диаметром: 110 мм | 100 м | 0,07 (2*3,5) / 100
108 | Трубы из вторичного полиэтилена технические, номинальный внутренний диаметр 100 мм | м | 7
109 | Манжета предохраняющая для заделки концов кожуха трубопроводов, номинальным наружным диаметром 100 мм | шт | 2
110 | Муфта полипропиленовая соединительная, номинальный наружный диаметр 110 мм | шт | 2
111 | Изоляция поверхностей трубопроводов штучными изделиями из пенополиуретана (полуцилиндрами и сегментами) | м3 | 0.17